## extra_data
sector_id | Industry | from_node | to_node | unit | parameter | 2020 | 2025 | 2030 | 2040 | 2050
refineries | (H2)FT-DC |  | HC | eur/mwh | capex | 254.9087 | 224.4863 | 194.0639 | 133.5616 | 109.589
refineries | (H2)FT-DC |  | HC | eur/mwh | fom | 17.97 | 15.735 | 13.5 | 9.04 | 7.87
refineries | (H2)FT-DC |  | HC | yr | life | 25 | 25 | 25 | 25 | 25
refineries | (H2)FT-DC | elec | HC | mwh_mwh | sec | 0.0071429 | 0.0071429 | 0.014286 | 0.013699 | 0.013333
refineries | (H2)FT-DC | H2 | HC | mwh_mwh | sec | 1.4214 | 1.4214 | 1.4286 | 1.3699 | 1.3333
refineries | (H2)FT-DC | CO2 | HC | t_mwh | sec | 0.3479 | 0.33172 | 0.31553 | 0.29126 | 0.26699
refineries | (H2)FT-DC |  | HC | tco2_mwh | co2_capture | 0 | 0 | 0 | 0 | 0
refineries | (H2)FT-DC |  | HC | tco2_mwh | co2_emission | 0 | 0 | 0 | 0 | 0
refineries | (H2)MeOH-DC |  | HC | eur/mwh | capex | 154.1096 | 154.1096 | 124.4292 | 109.589 | 99.3151
refineries | (H2)MeOH-DC |  | HC | eur/mwh | fom | 4.4521 | 4.4521 | 3.4247 | 3.4247 | 2.968
refineries | (H2)MeOH-DC |  | HC | yr | life | 30 | 30 | 30 | 30 | 30
refineries | (H2)MeOH-DC | elec | HC | mwh_mwh | sec | 0.018083 | 0.018083 | 0.018083 | 0.018083 | 0.018083
refineries | (H2)MeOH-DC | H2 | HC | mwh_mwh | sec | 1.1573 | 1.1573 | 1.1573 | 1.1573 | 1.1573
refineries | (H2)MeOH-DC | CO2 | HC | t_mwh | sec | 0.25316 | 0.25316 | 0.25316 | 0.25316 | 0.25316
refineries | (H2)MeOH-DC |  | HC | tco2_mwh | co2_capture | 0 | 0 | 0 | 0 | 0
refineries | (H2)MeOH-DC |  | HC | tco2_mwh | co2_emission | 0 | 0 | 0 | 0 | 0
chemical | ((COEL)MeOH)O-MEA | CO2 | chemical-olefins | t_t | sec | 7.3146 | 7.3146 | 7.3146 | 7.3146 | 7.3146
refineries | (COEL)FT-MEA | CO2 | HC | t_mwh | sec | 0.36524 | 0.36524 | 0.36524 | 0.36524 | 0.36524
refineries | (COEL)MeOH-MEA | CO2 | HC | t_mwh | sec | 0.57935 | 0.57935 | 0.57935 | 0.57935 | 0.57935

## calculation
sector_id | Industry | from_node | to_node | unit | parameter | 2020 | 2025 | 2030 | 2040 | 2050 | Remark
refineries | (H2)FT-MEA-DC |  | HC | (eur-yr)/mwh | capex | 254.9087 | 224.4863 | 194.0639 | 133.5616 | 109.589 | value of 2025 is average of 2020 and 2030
refineries | (H2)FT-MEA-DC |  | HC | eur/mwh | fom | 17.97 | 15.735 | 13.5 | 9.04 | 7.87 | value of 2025 is average of 2020 and 2031
refineries | (H2)FT-MEA-DC |  | HC | Meur_(MW_FT)_year | capex | 2.233 | 1.9665 | 1.7 | 1.17 | 0.96 | value of 2025 is average of 2020 and 2032
refineries | (H2)FT-MEA-DC |  | HC | eur_(MWh_FT) | fom | 17.97 | 15.735 | 13.5 | 9.04 | 7.87 | value of 2025 is average of 2020 and 2033
refineries | (H2)FT-MEA-DC |  | HC | yr | life | 25 | 25 | 25 | 25 | 25 | value of 2025 is average of 2020 and 2034
refineries | (H2)FT-MEA-DC | elec | HC | mwh_mwh | sec | 0.0071429 | 0.0071429 | 0.0071429 | 0.0071429 | 0.0071429 | value of 2025 is average of 2020 and 2035
refineries | (H2)FT-MEA-DC | H2 | HC | mwh_mwh | sec | 1.4214 | 1.4214 | 1.4214 | 1.4214 | 1.4214 | value of 2025 is average of 2020 and 2036
refineries | (H2)FT-MEA-DC | CO2 | HC | t_mwh | sec | 0.3479 | 0.33172 | 0.31553 | 0.29126 | 0.26699 | value of 2025 is average of 2020 and 2037
refineries | (H2)FT-MEA-DC |  | HC | tco2_mwh | co2_capture | 0 | 0 | 0 | 0 | 0 | value of 2025 is average of 2020 and 2038
refineries | (H2)FT-MEA-DC |  | HC | tco2_mwh | co2_emission | 0 | 0 | 0 | 0 | 0 | value of 2025 is average of 2020 and 2039
refineries | (H2)MeOH-MEA |  | HC | (eur-yr)/mwh | capex | 154.1096 | 154.1096 | 124.4292 | 109.589 | 99.3151
refineries | (H2)MeOH-MEA |  | HC | eur/mwh | fom | 4.4521 | 4.4521 | 3.4247 | 3.4247 | 2.968
refineries | (H2)MeOH-MEA |  | HC | Meur_(MW_methanol) | capex | 1.35 | 1.35 | 1.09 | 0.96 | 0.87
refineries | (H2)MeOH-MEA |  | HC | keur_(MW_methanol_year) | fom | 39 | 39 | 30 | 30 | 26
refineries | (H2)MeOH-MEA |  | HC | yr | life | 30 | 30 | 30 | 30 | 30
refineries | (H2)MeOH-MEA | elec | HC | mwh_mwh | sec | 0.018083 | 0.018083 | 0.018083 | 0.018083 | 0.018083
refineries | (H2)MeOH-MEA | H2 | HC | mwh_mwh | sec | 1.1573 | 1.1573 | 1.1573 | 1.1573 | 1.1573
refineries | (H2)MeOH-MEA | CO2 | HC | t_mwh | sec | 0.25316 | 0.25316 | 0.25316 | 0.25316 | 0.25316
refineries | (H2)MeOH-MEA |  | HC | tco2_mwh | co2_capture | 0 | 0 | 0 | 0 | 0
refineries | (H2)MeOH-MEA |  | HC | tco2_mwh | co2_emission | 0 | 0 | 0 | 0 | 0
refineries | ((COEL)MeOH)O-MEA | CO2 | chemical-olefins | t_t |  | 7.3146 | 7.3146 | 7.3146 | 7.3146 | 7.3146
refineries | ((COEL)MeOH)O-MEA | CO2 | chemical-olefins | t_t_olefins |  | 7.3146 | 7.3146 | 7.3146 | 7.3146 | 7.3146
refineries | ((COEL)MeOH)O-MEA | CO2 | chemical-olefins | t_t_MeOH |  | 3.2016 | 3.2016 | 3.2016 | 3.2016 | 3.2016
refineries | ((COEL)MeOH)O-MEA | CO2 | chemical-olefins | t_t_LLF |  | 6.9 | 6.9 | 6.9 | 6.9 | 6.9
refineries | (COEL)FT-MEA | CO2 | HC | t_mwh |  | 0.36524 | 0.36524 | 0.36524 | 0.36524 | 0.36524
refineries | (COEL)MeOH-MEA | CO2 | HC | t_mwh |  | 0.57935 | 0.57935 | 0.57935 | 0.57935 | 0.57935
refineries | (COEL)FT-MEA | CO2 | HC | t_t |  | 4.35 | 4.35 | 4.35 | 4.35 | 4.35
refineries | (COEL)MeOH-MEA | CO2 | HC | t_t |  | 6.9 | 6.9 | 6.9 | 6.9 | 6.9
[7 empty] | 1 ton of LLF | = | 0.96339 | ton of FT | (MWh eq)
[7 empty] | 1 ton of LLF | = | 2.1552 | ton of Methanol | (MWh eq)
[8 empty] | LHV LLF (MWh_t) | 11.91
[8 empty] | g olefins/g Methanol | 0.4377 | * stoichimetry
[8 empty] | LHV FT (MWH_t) | 12.36